## Test1
Bus Number | Bus Name | Id | Term Node Num | Term Node Name | Area Num | Area Name | Zone Num | Zone Name | Code | VSched (pu) | Regulated Bus Number | In Service | PGen (MW) | PMax (MW) | PMin (MW) | QGen (Mvar) | QMax (Mvar) | QMin (Mvar) | Mbase (MVA) | R Source (pu) | X Source (pu) | RTran (pu) | XTran (pu) | Gentap (pu) | Owner 1 | Fraction 1 | Owner 2 | Fraction 2 | Owner 3 | Fraction 3 | Owner 4 | Fraction 4 | R (pu) | Subtransient X (pu) | Transient X (pu) | Synchronous X (pu) | R-Negative (pu) | X-Negative (pu) | R-Zero (pu) | X-Zero (pu) | Grounding Z units | Grounding R | Grounding X | Reference Angle (deg) | Base Loaded | Machine Control Mode | Renewable Machine Power factor
30 | 30 345.00 | 1 |  |  | 2 |  | 1 |  | 2 | 1.0499 | 30 | 1 | 250 | 1040 | 0 | 333.137 | 400 | 0 | 100 | 0 | 1 | 0 | 0 | 1 | 1 | 1 | 0 | 1 | 0 | 1 | 0 | 1 | [8 empty] | P.U. (Per Unit) |  |  |  | Normal | Conventional Machine | 1
31 | 31 345.00 | 1 |  |  | 1 |  | 1 |  | 3 | 0.982 | 31 | 1 | 15.1676 | 1646 | 0 | 253.2844 | 400 | -100 | 100 | 0 | 1 | 0 | 0 | 1 | 1 | 1 | 0 | 1 | 0 | 1 | 0 | 1 | [8 empty] | P.U. (Per Unit) |  |  |  | Normal | Conventional Machine | 1
33 | 33 345.00 | 1 |  |  | 3 |  | 1 |  | 2 | 0.9972 | 33 | 1 | 632 | 1652 | 0 | 168.8006 | 350 | 0 | 100 | 0 | 1 | 0 | 0 | 1 | 1 | 1 | 0 | 1 | 0 | 1 | 0 | 1 | [8 empty] | P.U. (Per Unit) |  |  |  | Normal | Conventional Machine | 1
34 | 34 345.00 | 1 |  |  | 3 |  | 1 |  | 2 | 1.0123 | 34 | 1 | 508 | 1508 | 0 | 194.7287 | 367 | 0 | 100 | 0 | 1 | 0 | 0 | 1 | 1 | 1 | 0 | 1 | 0 | 1 | 0 | 1 | [8 empty] | P.U. (Per Unit) |  |  |  | Normal | Conventional Machine | 1
36 | 36 345.00 | 1 |  |  | 3 |  | 1 |  | 2 | 1.0636 | 36 | 1 | 560 | 1580 | 0 | 186.6205 | 340 | 0 | 100 | 0 | 1 | 0 | 0 | 1 | 1 | 1 | 0 | 1 | 0 | 1 | 0 | 1 | [8 empty] | P.U. (Per Unit) |  |  |  | Normal | Conventional Machine | 1